## 1单位工程招标控制价汇总表
单位工程招标控制价汇总表
工程名称：常州市金坛区儒林镇纪委谈话室装修工程(安装)
序号 | 汇总内容 | 金额(元) | 其中:暂估价（元）
序号 | 汇总内容 | 金额 | 暂估价
1 | 分部分项工程 | 13517.52
1.1 | 人工费 | 2711.99
1.2 | 材料费 | 9247.03
1.3 | 施工机具使用费 | 92.00
1.4 | 企业管理费 | 1086.35
1.5 | 利润 | 380.13
2 | 措施项目 | 336.56
2.1 | 单价措施项目 | 129.13
2.2 | 总价措施项目 | 207.43
2.2.1 | 其中：安全文明施工措施费 | 0.00
3 | 其他项目 | 0.00
3.1 | 其中：暂列金额 | 0.00
3.2 | 其中：专业工程暂估价 | 0.00
3.3 | 其中：计日工 | 0.00
3.4 | 其中：总承包服务费 | 0.00
4 | 规费 | 390.69
5 | 税金 | 1566.92
6 | 标底调整10% | -1581.17
7 | 合计=1+2+3+4-甲供材料和甲供设备费/1.01+5 | 14230.52 | 0

## 2分部分项和单价措施项目清单与计价表
分部分项工程和单价措施项目清单与计价表
工程名称：常州市金坛区儒林镇纪委谈话室装修工程(安装)
序号 | 项目编码 | 项目名称 | 项目特征描述 | 计量单位 | 工程 数量 | 金额(元)
[6 empty] | 综合单价 | 合价 | 其中： 暂估价
序号 | 编号 | 名称 | 项目特征 | 单位 | 数量 | 综合单价 | 合价 | 暂估价
一) |  | 分部:电气照明系统 |  |  |  |  | 3770.2
1 | 030404017001 | 配电箱 | 1、名称、型号:PZ30配电箱AL(18位)【详见图纸配置】 | 台 | 1 | 660.81 | 660.81
2 | 030411001001 | 配管 | 1、名称:吊顶内明配 , 2、材质:PVC管 , 3、规格:Φ20(含开槽、补槽、打孔洞、修补孔洞) | m | 65.04 | 9.93 | 645.85
3 | 030411001002 | 配管 | 1、名称:砖混凝土结构暗配 , 2、材质:PVC管 , 3、规格:Φ20(含开槽、补槽、打孔洞、修补孔洞) | m | 22.28 | 9.48 | 211.21
4 | 030411004001 | 配线 | 1、配线形式:管内穿线 , 2、导线型号、材质、规格:BV2.5mm2 | m | 282.96 | 3.11 | 880.01
5 | 030404031001 | 小电器 | 1、名称:无端子外部接线 2.5 | 个 | 21 | 3.61 | 75.81
6 | 030412005001 | 荧光灯 | 1、名称、型号:LED嵌入式平板灯 300*300 | 套 | 1 | 109.88 | 109.88
7 | 030412005002 | 荧光灯 | 1、名称、型号:LED嵌入式平板灯 600*600 | 套 | 3 | 210.88 | 632.64
8 | 030412005003 | 荧光灯 | 1、名称、型号:暗脚夜灯 | 套 | 1 | 75.04 | 75.04
9 | 030404034001 | 照明开关 | 1、名称:扳式单联单控开关 | 个 | 5 | 13.83 | 69.15
10 | 030404034002 | 照明开关 | 1、名称:扳式双联单控开关 | 个 | 1 | 17.41 | 17.41
11 | 030404035001 | 插座 | 1、名称:单相五孔插座 | 个 | 6 | 22.26 | 133.56
12 | 030404035002 | 插座 | 1、名称:单相空调插座 | 个 | 1 | 22.04 | 22.04
13 | 030411006001 | 接线盒 | 1、名称:塑料接线盒 | 个 | 10 | 5.94 | 59.4
14 | 030411006002 | 接线盒 | 1、名称:塑料开关盒 | 个 | 13 | 6.03 | 78.39
15 | 030404031002 | 小电器 | 1、名称:接线盒盖板 | 个 | 10 | 9.9 | 99
二) |  | 分部:弱电系统 |  |  |  |  | 3937.31
16 | 030411001003 | 配管 | 1、名称:吊顶内明配 , 2、材质:PVC管 , 3、规格:Φ20(含开槽、补槽、打孔洞、修补孔洞) | m | 40.38 | 9.93 | 400.97
17 | 030411001004 | 配管 | 1、名称:砖混凝土结构暗配 , 2、材质:PVC管 , 3、规格:Φ20(含开槽、补槽、打孔洞、修补孔洞) | m | 10.99 | 9.48 | 104.19
18 | 030502005001 | 双绞线缆 | 1、配线形式:管内穿线 , 2、导线型号、材质、规格:超五类网络线 | m | 57.37 | 2.91 | 166.95
19 | 030502004001 | 电视、电话插座 | 1、名称:网络插座 | 个 | 2 | 21.77 | 43.54
20 | 030507006001 | 出入口控制设备 | 1、名称:门禁控制器(中控)、及配套锁具 | 台 | 2 | 1604.8 | 3209.6
21 | 030411006003 | 接线盒 | 1、名称:塑料开关盒 | 个 | 2 | 6.03 | 12.06
三) |  | 分部:排水管道系统 |  |  |  |  | 935.83
22 | 031001006001 | 塑料管 | 1、名称:室内排水塑料管胶水粘接 U-PVC50*2 | m | 1.5 | 31.2 | 46.8
23 | 031001006002 | 塑料管 | 1、名称:室内排水塑料管胶水粘接 U-PVC110*2.3 | m | 3.23 | 62.47 | 201.78
24 | 031004014001 | 给、排水附(配)件 | 1、名称:不锈钢地漏DN50 | 个 | 1 | 36.7 | 36.7
25 | 031004004001 | 洗涤盆 | 1、名称:手压阀冲洗蹲式陶瓷大便器(含手压阀及安装所需配件) | 组 | 2 | 264.29 | 528.58
26 | 030413003001 | 打洞（孔） | 1、名称:排水管出墙开孔洞 | 个 | 1 | 29.38 | 29.38
27 | 010101003001 | 挖沟槽土方 | 1、名称:管道沟人工挖填土 | m3 | 1.88 | 49.25 | 92.59
四) |  | 分部:给水管道系统 |  |  |  |  | 801.82
28 | 031001006003 | 塑料管;1、名称:室内给水管热熔连接PPR25*2.8 [含管件] | 1、名称:室内给水管热熔连接PPR25*2.8 [含管件] | m | 30 | 23.58 | 707.4
29 | 031003001001 | 螺纹阀门 | 1、名称:PP-R阀门 DE25 | 个 | 1 | 43.19 | 43.19
30 | 030413003002 | 打洞（孔） | 1、名称:给水管安装开穿墙孔洞 | 个 | 1 | 25.19 | 25.19
31 | 030413002001 | 凿（压）槽 | 1、名称:给水管安装凿、补管槽 | m | 1.5 | 17.36 | 26.04
五) |  | 分部:新风系统 |  |  |  |  | 4072.36
32 | 030108001001 | 离心式通风机 | 离心式一拖三通风机安装,风机支吊架制作安装,弹簧减震器安装,支架刷红丹防锈漆及调和漆各两遍,风机检查接线 | 台 | 1 | 2579.23 | 2579.23
33 | 031001006004 | 塑料管 | 1、名称:室内排水塑料管胶水粘接 U-PVC160*4 | m | 9 | 97.48 | 877.32
34 | 030702008001 | 柔性软风管 | 1、名称:柔性无保温套管软风管 DN150 | m | 9 | 21.55 | 193.95
35 | 030703011001 | 铝及铝合金风口、散流器 | 1、名称:圆形散流器 | 个 | 3 | 81.86 | 245.58
36 | 030413003003 | 打洞（孔） | 1、名称:风管安装开穿墙孔洞 | 个 | 6 | 29.38 | 176.28
|  | 分部分项合计 |  |  |  |  | 13517.52
37 | 031301017001 | 脚手架搭拆 |  | 项 | 1 | 129.13 | 129.13
|  | 单价措施合计 |  |  |  |  | 129.13

## 3总价措施项目清单与计价表
总价措施项目清单与计价表
工程名称：常州市金坛区儒林镇纪委谈话室装修工程(安装)
序号 | 项目编码 | 项目名称 | 计算基础 | 费率(%) | 金额(元)
序号 | 编号 | 项目名称 | 计算基础 | 费率 | 金额
1 | 031302001001 | 安全文明施工 | [2]+[3] | 100 | 0.00
2 |  | 安全文明施工基本费 | 分部分项综合费用+单价措施项目综合费用-工程设备费 | 0 | 0.00
3 |  | 安全文明施工省级标化增加费 | 分部分项综合费用+单价措施项目综合费用-工程设备费 | 0 | 0.00
4 | 031302002001 | 夜间施工增加 | 分部分项综合费用+单价措施项目综合费用-工程设备费 | 0.08 | 10.92
5 | 031302003001 | 非夜间施工增加 | 分部分项综合费用+单价措施项目综合费用-工程设备费 | 0 | 0.00
6 | 031302004001 | 二次搬运 | 分部分项综合费用+单价措施项目综合费用-工程设备费 | 0 | 0.00
7 | 031302005001 | 冬雨季施工增加 | 分部分项综合费用+单价措施项目综合费用-工程设备费 | 0.09 | 12.28
8 | 031302006001 | 已完工程及设备保护 | 分部分项综合费用+单价措施项目综合费用-工程设备费 | 0.05 | 6.82
9 | 031302008001 | 临时设施 | 分部分项综合费用+单价措施项目综合费用-工程设备费 | 1.3 | 177.41
10 | 031302009001 | 赶工措施 | 分部分项综合费用+单价措施项目综合费用-工程设备费 | 0 | 0.00
11 | 031302010001 | 工程按质论价 | 分部分项综合费用+单价措施项目综合费用-工程设备费 | 0 | 0.00
12 | 031302011001 | 住宅分户验收 | 分部分项综合费用+单价措施项目综合费用-工程设备费-分部:地下室 | 0 | 0.00
13 | 031302012001 | 地上、地下设施、建筑物的临时保护设施 | 分部分项综合费用+单价措施项目综合费用-工程设备费 | 0 | 0.00
14 | 031302013001 | 特殊条件下施工增加费 | 分部分项综合费用+单价措施项目综合费用-工程设备费 | 0 | 0.00
15 |  | 合计 | [2]~[14] | 100 | 207.43

## 4其他项目清单与计价汇总表
其他项目清单与计价汇总表
工程名称：常州市金坛区儒林镇纪委谈话室装修工程(安装)
序号 | 项目名称 | 金额(元) | 备注
编号 | 项目名称 | 金额 | 备注
1 | 暂列金额 | 0.00
2 | 暂估价 | 0.00
2.1 | 材料（工程设备）暂估价 | 0.00
2.2 | 专业工程暂估价 | 0.00
3 | 计日工 | 0.00
4 | 总承包服务费 | 0.00
| 合计 | 0.00

## 5暂列金额明细表
暂 列 金 额 明 细 表
工程名称：常州市金坛区儒林镇纪委谈话室装修工程(安装)
序号 | 项目名称 | 计量单位 | 暂定金额(元) | 备注
编号 | 项目名称 | 计量单位 | 金额 | 备注
1 | 工程量清单中工程量偏差和设计变更 | 项 | 0.00
2 | 政策性调整和材料价格风险 | 项 | 0.00
3 | 预留金 | 项 | 0.00
| 合计 |  | 0.00

## 6规费、税金项目计价表
规费、税金项目计价表
工程名称：常州市金坛区儒林镇纪委谈话室装修工程(安装)
序号 | 项目名称 | 计算基础 | 计算基数 | 计算费率(%) | 金额(元)
编号 | 项目名称 | 计算基础 | 计算基础数值 | 费率 | 金额
1 | 规费 | [ 1.1 ]~[ 1.4 ] | 390.69 | 100 | 390.69
1.1 | 社会保险费 | 分部分项综合费用+措施项目合计+其他项目合计-工程设备费 | 13854.08 | 2.4 | 332.50
1.2 | 住房公积金 | 分部分项综合费用+措施项目合计+其他项目合计-工程设备费 | 13854.08 | 0.42 | 58.19
1.3 | 工程排污费 | 分部分项综合费用+措施项目合计+其他项目合计-工程设备费 | 13854.08 | 0 | 0.00
1.4 | 其他规费 | 分部分项综合费用+措施项目合计+其他项目合计-工程设备费 | 13854.08 | 0 | 0.00
2 | 税金 | 分部分项综合费用+措施项目合计+其他项目合计+[ 1 ]-(甲供材料费/1.01) | 14244.77 | 11 | 1566.92
3 | 合计 | [ 1 ]+[ 2 ] | 1957.61 | 100 | 1957.61