## 1单位工程招标控制价汇总表
单位工程招标控制价汇总表
工程名称：常州市金坛区儒林镇纪委谈话室装修工程
序号 | 汇总内容 | 金额(元) | 其中:暂估价（元）
序号 | 汇总内容 | 金额 | 暂估价
1 | 分部分项工程 | 38426.45
1.1 | 人工费 | 9898.94
1.2 | 材料费 | 22595.61
1.3 | 施工机具使用费 | 120.80
1.4 | 企业管理费 | 4308.54
1.5 | 利润 | 1502.57
2 | 措施项目 | 747.84
2.1 | 单价措施项目 | 256.57
2.2 | 总价措施项目 | 491.27
2.2.1 | 其中：安全文明施工措施费 | 0.00
3 | 其他项目 | 3000.00
3.1 | 其中：暂列金额 | 3000.00
3.2 | 其中：专业工程暂估价 | 0.00
3.3 | 其中：计日工 | 0.00
3.4 | 其中：总承包服务费 | 0.00
4 | 规费 | 1189.31
5 | 税金 | 4770.00
5.1 | 标底调整12% | 5416.03
6 | 合计=1+2+3+4-甲供材料和甲供设备费/1.01+5-5.1 | 42717.57 | 0

## 2分部分项和单价措施项目清单与计价表
分部分项工程和单价措施项目清单与计价表
工程名称：常州市金坛区儒林镇纪委谈话室装修工程
序号 | 项目编码 | 项目名称 | 项目特征描述 | 计量单位 | 工程 数量 | 金额(元)
[6 empty] | 综合单价 | 合价 | 其中： 暂估价
序号 | 编号 | 名称 | 项目特征 | 单位 | 数量 | 综合单价 | 合价 | 暂估价
一) | 0104 | 机房 |  |  |  |  | 9857.69
1 | 010402001001 | 砌块墙 | 1、部位：卫生间窗户封堵 , 2、M5水泥砂浆、MU10混凝土砖砌筑1/2砖墙 | m3 | 0.198 | 647.14 | 128.13
2 | 010401003001 | 实心砖墙 | 1、内隔墙 , 2、M5混合砂浆、MU10混凝土砖砌筑1/2砖墙 | m3 | 2.95 | 541.84 | 1598.43
3 | 011201001001 | 墙面一般抹灰 | 1、8厚1:25水泥砂浆抹面 , 2、12厚水泥砂浆;1:3 | m2 | 26.23 | 31.9 | 836.74
4 | 011210006001 | 轻钢龙骨隔断 | 隔墙：1、75轻钢龙骨、主龙骨间距400mm、穿心龙骨间距1500mm , 2、双面9.5厚纸面石膏板 , 3、龙骨内满填隔音岩棉 | m2 | 10.27 | 147.51 | 1514.93
5 | 011104004001 | 防静电活动地板 | 1、600*600防静电钢质地板 , 2、含骨架搭设、防静电膜铺设、静电导线铺设安装 | m2 | 9.05 | 323.95 | 2931.75
6 | 011105005001 | 木质踢脚线 | 1、100mm高成品实木踢脚线（颜色甲定） | m | 11.4 | 18.67 | 212.84
7 | 011302001001 | 吊顶天棚 | 1、50轻钢龙骨纸面石膏板吊顶 , 2、主龙间距1000mm,次龙间距300mm , 3、φ8通丝镀锌吊杆 | m2 | 9.05 | 96.34 | 871.88
8 | 01B001 | 补充清单项目 | 开格栅灯孔 | 个 | 1 | 16.32 | 16.32
9 | 011407001001 | 墙面喷刷涂料 | 1、喷刷乳胶漆三遍 , 2、满批腻子三遍 | m2 | 31.77 | 29.11 | 924.82
10 | 011407002001 | 天棚喷刷涂料 | 1、喷刷乳胶漆三遍 , 2、满批腻子三遍，3、板缝贴自粘胶带，4、钉眼刷防锈漆 | m2 | 9.05 | 41.77 | 378.02
11 | 010809004001 | 石材窗台板 | 1、人造石花岗岩宽150mm（含侧面磨边） , 2、专用粘接剂粘贴 | m2 | 0.1 | 338.33 | 33.83
12 | 010808001001 | 木门窗套 | 1、成品木窗套安装 | m | 4.1 | 100 | 410
二) | 0111 | 谈话室 |  |  |  |  | 22308.58
13 | 011104002001 | 竹、木(复合)地板 | 1、成品复合地板铺装（德尔地板） , 2、满铺专用泡沫垫 | m2 | 16.73 | 120 | 2007.6
14 | 011105005002 | 木质踢脚线 | 1、100mm高成品实木踢脚线（颜色甲定） | m | 15.94 | 18.67 | 297.6
15 | 011302001002 | 吊顶天棚 | 1、50轻钢龙骨纸面石膏板吊顶 , 2、主龙间距1000mm,次龙间距300mm , 3、φ8通丝镀锌吊杆 | m2 | 16.73 | 96.34 | 1611.77
16 | 01B002 | 补充清单项目 | 开格栅灯孔 | 个 | 2 | 16.32 | 32.64
17 | 011207001001 | 墙面装饰板 | 部位：内墙面 1、米色人造革面层 , 2、50厚防火海绵 ,软包背板12厚多层板（品牌；兔宝宝、E1级） 3、木龙骨+18厚细木工板基层（品牌；兔宝宝、E1级）、双面刷防火漆二遍 | m2 | 41.408 | 309.16 | 12801.7
18 | 011207001002 | 墙面装饰板 | 1、部位；门扇软包 , 2、米色人造革面层 , 3、50厚防火海绵 , 4、12厚多层板基层（品牌；兔宝宝、E1级）、双面刷防火漆二遍 | m2 | 4.75 | 201.78 | 958.46
19 | 011407002002 | 天棚喷刷涂料 | 1、喷刷乳胶漆三遍 , 2、满批腻子三遍，3、板缝贴自粘胶带，4、钉眼刷防锈漆 | m2 | 16.73 | 41.77 | 698.81
20 | 010801002001 | 木质门带套 | 1、成品实木复合套装门（含门套、合页） , 2、规格尺寸：800*2100、700*2100 | 樘 | 2 | 1200 | 2400
21 | 01B003 | 补充清单项目 | 谈话桌 1、米色人造革面层 , 2、20厚防火海绵 , 3、18厚免漆板基层 , 4、详设计图纸 | 张 | 1 | 1500 | 1500
三) | 0111 | 卫生间 |  |  |  |  | 6260.18
22 | 011102003001 | 块料楼地面 | 1、300*300防滑地砖（广东产地），白水泥擦缝 , 2、30厚1:3干硬性水泥砂浆结合层 | m2 | 2.4 | 126.8 | 304.32
23 | 010401003002 | 实心砖墙 | 1、卫生间地台砌筑 , 2、M5水泥砂浆、MU10混凝土砖砌筑 | m3 | 0.29 | 465.34 | 134.95
24 | 011207001003 | 墙面装饰板 | 部位：内墙面 1、米色人造革面层 , 2、50厚防火海绵 ,软包背板12厚多层板（品牌；兔宝宝、E1级） 3、木龙骨+18厚细木工板基层（品牌；兔宝宝、E1级）、双面刷防火漆二遍 | m2 | 17.13 | 309.16 | 5295.91
25 | 011207001004 | 墙面装饰板 | 1、部位；门扇软包 , 2、米色人造革面层 , 3、50厚防火海绵 , 4、12厚多层板基层（品牌；兔宝宝、E1级）、双面刷防火漆二遍 | m2 | 1.47 | 201.78 | 296.62
26 | 011302001003 | 吊顶天棚 | 1、木龙骨、塑钢扣板吊顶 | m2 | 2.4 | 95.16 | 228.38
|  | 分部分项合计 |  |  |  |  | 38426.45
27 | 011701006001 | 满堂脚手架 | 1、墙面、天棚装饰脚手架 | 项 | 1 | 256.57 | 256.57
|  | 单价措施合计 |  |  |  |  | 256.57

## 3总价措施项目清单与计价表
总价措施项目清单与计价表
工程名称：常州市金坛区儒林镇纪委谈话室装修工程
序号 | 项目编码 | 项目名称 | 计算基础 | 费率(%) | 金额(元)
序号 | 编号 | 项目名称 | 计算基础 | 费率 | 金额
1 | 011707001001 | 安全文明施工 | [2]+[3] | 100 | 0.00
2 |  | 安全文明施工基本费 | 分部分项综合费用+单价措施项目综合费用-工程设备费 | 0 | 0.00
3 |  | 安全文明施工省级标化增加费 | 分部分项综合费用+单价措施项目综合费用-工程设备费 | 0 | 0.00
4 | 011707002001 | 夜间施工 | 分部分项综合费用+单价措施项目综合费用-工程设备费 | 0.08 | 30.95
5 | 011707003001 | 非夜间施工照明 | 分部分项综合费用+单价措施项目综合费用-工程设备费 | 0 | 0.00
6 | 011707004001 | 二次搬运 | 分部分项综合费用+单价措施项目综合费用-工程设备费 | 0 | 0.00
7 | 011707005001 | 冬雨季施工 | 分部分项综合费用+单价措施项目综合费用-工程设备费 | 0.09 | 34.81
8 | 011707006001 | 地上、地下设施、建筑物的临时保护设施 | 分部分项综合费用+单价措施项目综合费用-工程设备费 | 0 | 0.00
9 | 011707007001 | 已完工程及设备保护 | 分部分项综合费用+单价措施项目综合费用-工程设备费 | 0.1 | 38.68
10 | 011707008001 | 临时设施 | 分部分项综合费用+单价措施项目综合费用-工程设备费 | 1 | 386.83
11 | 011707009001 | 赶工措施 | 分部分项综合费用+单价措施项目综合费用-工程设备费 | 0 | 0.00
12 | 011707010001 | 工程按质论价 | 分部分项综合费用+单价措施项目综合费用-工程设备费 | 0 | 0.00
13 | 011707011001 | 住宅分户验收 | 分部分项综合费用+单价措施项目综合费用-工程设备费-分部:地下室 | 0 | 0.00
14 | 011707012001 | 特殊条件下施工增加费 | 分部分项综合费用+单价措施项目综合费用-工程设备费 | 0 | 0.00
15 |  | 合计 | [2]~[14] | 100 | 491.27

## 4其他项目清单与计价汇总表
其他项目清单与计价汇总表
工程名称：常州市金坛区儒林镇纪委谈话室装修工程
序号 | 项目名称 | 金额(元) | 备注
编号 | 项目名称 | 金额 | 备注
1 | 暂列金额 | 3000.00
2 | 暂估价 | 0.00
2.1 | 材料（工程设备）暂估价 | 0.00
2.2 | 专业工程暂估价 | 0.00
3 | 计日工 | 0.00
4 | 总承包服务费 | 0.00
| 合计 | 3000.00

## 5暂列金额明细表
暂 列 金 额 明 细 表
工程名称：常州市金坛区儒林镇纪委谈话室装修工程
序号 | 项目名称 | 计量单位 | 暂定金额(元) | 备注
编号 | 项目名称 | 计量单位 | 金额 | 备注
1 | 工程量清单中工程量偏差和设计变更 | 项 | 0.00
2 | 政策性调整和材料价格风险 | 项 | 0.00
3 | 预留金 | 项 | 3000.00
| 合计 |  | 3000.00

## 6规费、税金项目计价表
规费、税金项目计价表
工程名称：常州市金坛区儒林镇纪委谈话室装修工程
序号 | 项目名称 | 计算基础 | 计算基数 | 计算费率(%) | 金额(元)
编号 | 项目名称 | 计算基础 | 计算基础数值 | 费率 | 金额
1 | 规费 | [ 1.1 ]~[ 1.4 ] | 1189.31 | 100 | 1189.31
1.1 | 社会保险费 | 分部分项综合费用+措施项目合计+其他项目合计-工程设备费 | 42174.29 | 2.4 | 1012.18
1.2 | 住房公积金 | 分部分项综合费用+措施项目合计+其他项目合计-工程设备费 | 42174.29 | 0.42 | 177.13
1.3 | 工程排污费 | 分部分项综合费用+措施项目合计+其他项目合计-工程设备费 | 42174.29 | 0 | 0.00
1.4 | 其他规费 | 分部分项综合费用+措施项目合计+其他项目合计-工程设备费 | 42174.29 | 0 | 0.00
2 | 税金 | 分部分项综合费用+措施项目合计+其他项目合计+[ 1 ]-甲供材料费/1.01 | 43363.60 | 11 | 4770.00
3 | 合计 | [ 1 ]+[ 2 ] | 5959.31 | 100 | 5959.31