## 1招标工程量清单;扉—1
| 长荡湖水街码头垃圾收运站工程 |  |  | 工程
招标工程量清单
招 标 人: | 常州市金坛区儒林镇人民政府 | 工 程 造 价咨 询 人:
| (单位盖章) |  | (单位资质专用章)
法定代表人 或其授权人: |  | 法定代表人: 或其授权人:
| (签字或盖章) |  | (签字或盖章)
编制人: |  | 复 核 人:
| (造价人员签字盖专用章) |  | (造价工程师签字盖专用章)
编制时间： |  | 复核时间:

## 2分部分项工程和单价措施项目清单与计价表
分部分项工程和单价措施项目清单与计价表
工程名称：长荡湖水街码头垃圾收运站工程
序号 | 项目编码 | 项目名称 | 项目特征描述 | 计量单位 | 工程量 | 金额(元)
[6 empty] | 综合单价 | 合价 | 其中： 暂估价
序号 | 编号 | 名称 | 项目特征 | 单位 | 数量
一) | 0101 | 土石方工程
1 | 010101002001 | 挖一般土方 | 场地及垃圾房土方开挖 , 机械开挖装车外运，人工配合、运距自行考虑,计算规则同2014版计价定额。 | m3 | 89.02
二) | 0105 | 混凝土及钢筋混凝土工程
2 | 010504001001 | 直形墙 | 垃圾房外侧1.0m高,250mm厚砼墙板、C30商品砼。 | m3 | 5.96
3 | 011201001001 | 墙面一般抹灰 | 1、砼墙外侧面抹灰:12厚1:3水泥砂浆打底、8厚1:2.5水泥砂浆粉面 | m2 | 24.84
4 | 011201001002 | 墙面一般抹灰 | 1、砼墙内侧面抹灰:12厚1:3水泥砂浆打底、8厚1:2.5水泥砂浆粉面 | m2 | 22.84
5 | 011407001001 | 墙面喷刷涂料 | 1、外墙弹性涂料 , 2、喷刷外墙弹性涂料一底二面 | m2 | 24.84
6 | 010803001001 | 金属卷帘（闸）门 | 铝合金电动卷帘门3.2m*2.8m(含电动装置) | m2 | 10.56
7 | 01B001 | 彩钢板墙板 | 100mm厚彩钢板墙板，彩钢板内外板0.476mm厚，转角及中间设置60*60*3镀锌方管支撑。 | m2 | 64.48
8 | 01B002 | 彩钢板屋面板 | 100mm厚彩钢板屋面板，彩钢板内外板采用0.476mm厚，四周及中间设置60*60*3镀锌方管支撑，外挑每边500mm，翻遍采用50mm厚彩钢夹芯板300mm高。 | m2 | 72.6
9 | 010501001001 | 垫层 | 污水处理池、100mm厚C15商品砼垫层 | m3 | 2.54
10 | 01B003 | 污水处理池 | 污水处理池底,200mm厚,C30商品抗渗砼池底(平底),P6。 | m3 | 5
11 | 01B004 | 污水处理池 | 污水处理池壁,300mm厚,净高1.0m，C30商品抗渗砼池壁,P6。 | m3 | 8.26
12 | 01B005 | 污水处理池 | 污水处理池顶,200mm厚，C30商品抗渗砼池顶板,P6。 | m3 | 4.72
13 | 010515001001 | 现浇构件钢筋 | 钢筋种类、规格:Φ12mm以内（III级钢） | t | 2.177
14 | 010515001002 | 现浇构件钢筋 | 钢筋种类、规格:Φ25mm以内（III级钢） | t | 0.384
三) |  | 砼场地工程
15 | 01B006 | 场地垫层 | 场地100mm厚、碎石垫层。 | m3 | 13.48
16 | 01B007 | 砼场地 | 20cm厚，C30商品砼场地、运输、振捣密实、压光。 | m2 | 134.8
四) |  | 驳岸工程
17 | 040303001001 | 混凝土垫层 | 挡墙垫层、80cm宽、10cm厚、C15商品砼垫层。 | m3 | 2.4
18 | 040305005001 | 护坡 | 1、材料品种:M10水泥砂浆、浆砌块石护坡、厚度0.5m，宽度0.8m。 | m3 | 12
19 | 040305003001 | 浆砌块料 | 1、部位:M10水泥砂浆、浆砌块石、下宽0.8m、上宽0.5m，高度2.3m。 | m3 | 44.85
20 | 01B008 | 挡墙外侧面 | 挡墙外侧面浆砌镶面石，M7.5水泥砂浆砌筑，料石规格600*300*150 | m2 | 69
21 | 01B009 | 压顶 | M10水泥砂浆砌筑料石压顶 | m3 | 4.8
22 | 011107002001 | 块料台阶面 | 1、找平层厚度、砂浆配合比:M10水泥砂浆砌筑料石台阶。 | m3 | 3.65
23 | 010501006001 | 设备基础 | 1、混凝土类别:规格1.8m*1.8m*1.0m设备基础、C30商品砼。 | m3 | 3.24
24 | 01B010 | 补充清单项目 | 装卸垃圾箱电动装置（含钢立柱、钢横梁及所有配套附件） | 套 | 1
五) |  | 围墙工程
25 | 010101002002 | 挖一般土方 | 土方开挖 , 机械开挖装车外运，人工配合、运距自行考虑,计算规则同2014版计价定额。 | m3 | 5.94
26 | 010103001001 | 回填方 | 1、素土回填 , 2、压实系数不小于0.94。 | m3 | 3.22
27 | 010401001001 | 砖基础 | MU10承重砼实心砖,M7.5水泥砂浆、自拌砂浆 | m3 | 2.72
28 | 010401003001 | 实心砖墙 | 围墙、MU10承重砼实心砖,M5.0水泥砂浆、自拌砂浆 | m3 | 9.7
29 | 011201001003 | 墙面一般抹灰 | 围墙墙面粉刷、12厚1:3水泥砂浆打底，8厚水泥砂浆面、自拌砂浆 | m2 | 69.33
30 | 011202001001 | 柱、梁面一般抹灰 | 柱面粉刷、12厚1:3水泥砂浆打底，8厚水泥砂浆面、自拌砂浆 | m2 | 15.96
31 | 011406001001 | 抹灰面油漆 | 围墙面刷外墙涂料、外墙涂料、一底二面。 | m2 | 85.29
32 | 01B011 | 镀锌栏杆 | 镀锌方管栏杆、高度1.8m、样式参照原垃圾箱部位。 | m2 | 55.71
33 | 01B012 | 铸铁大门 | 铸铁铁艺大门、规格4.0m*2.5m | m2 | 10
分部分项合计
34 | 011705001001 | 大型机械设备进出场及安拆 | 1、机械设备名称:履带式挖掘机等 | 项 | 1
35 | 011706002001 | 排水、降水 | 1、机械规格型号:基坑排水泵 出口直径100mm | 台班 | 25
36 | 011702011001 | 直形墙模板 | 垃圾房外侧1.0m高,250mm厚砼墙板、C30商品砼。 | m2 | 48.87
37 | 011702001001 | 垫层模板 | 污水处理池、100mm厚C15商品砼垫层 | m2 | 0.51
38 | 011702025001 | 污水处理池模板 | 污水处理池底,200mm厚,C30商品抗渗砼池底(平底),P6。 | m2 | 2.65
39 | 011702025002 | 污水处理池模板 | 污水处理池壁,300mm厚,净高1.0m，C30商品抗渗砼池壁,P6。 | m2 | 59.47
40 | 011702025003 | 污水处理池模板 | 污水处理池顶,200mm厚，C30商品抗渗砼池顶板,P6。 | m2 | 38.7
41 | 011702001002 | 设备基础模板 | 1、混凝土类别:规格1.8m*1.8m*1.0m设备基础、C30商品砼。 | m2 | 7.23
单价措施合计

## 3总价措施项目清单与计价表
总价措施项目清单与计价表
工程名称：长荡湖水街码头垃圾收运站工程
序号 | 项目编码 | 项目名称 |  | 计算基础 |  |  | 费率(%) | 金额(元)
序号 | 编号 | 项目名称 | 计算基础 |  | 费率 | 标记
1 | 011707001001 | 安全文明施工 | [2]+[3] | [2]+[3] | 100 | 1
2 |  | 安全文明施工基本费 | 分部分项综合费用+单价措施项目综合费用-工程设备费 | 分部分项综合费用+单价措施项目综合费用-工程设备费 | 3.1 | 1.1 | 3.1
3 |  | 安全文明施工省级标化增加费 | 分部分项综合费用+单价措施项目综合费用-工程设备费 | 分部分项综合费用+单价措施项目综合费用-工程设备费 | 0 | 1.2 | 0
4 | 011707002001 | 夜间施工 | 分部分项综合费用+单价措施项目综合费用-工程设备费 |  | 0 | 0
5 | 011707003001 | 非夜间施工照明 | 分部分项综合费用+单价措施项目综合费用-工程设备费 |  | 0 | 0
6 | 011707004001 | 二次搬运 | 分部分项综合费用+单价措施项目综合费用-工程设备费 |  | 0 | 0
7 | 011707005001 | 冬雨季施工 | 分部分项综合费用+单价措施项目综合费用-工程设备费 |  | 0.18 | 0
8 | 011707006001 | 地上、地下设施、建筑物的临时保护设施 | 分部分项综合费用+单价措施项目综合费用-工程设备费 |  | 0 | 0
9 | 011707007001 | 已完工程及设备保护 | 分部分项综合费用+单价措施项目综合费用-工程设备费 |  | 0 | 0
10 | 011707008001 | 临时设施 | 分部分项综合费用+单价措施项目综合费用-工程设备费 |  | 1.5 | 0
11 | 011707009001 | 赶工措施 | 分部分项综合费用+单价措施项目综合费用-工程设备费 |  | 0 | 0
12 | 011707010001 | 工程按质论价 | 分部分项综合费用+单价措施项目综合费用-工程设备费 |  | 0 | 0
13 | 011707011001 | 住宅分户验收 | 分部分项综合费用+单价措施项目综合费用-工程设备费-分部:地下室 |  | 0 | 0
14 | 011707012001 | 特殊条件下施工增加费 | 分部分项综合费用+单价措施项目综合费用-工程设备费 |  | 0 | 0
15 |  | 合计 | [2]~[14] | [2]~[14] | 100

## 4其他项目清单
其他项目清单与计价汇总表
工程名称：长荡湖水街码头垃圾收运站工程
序号 | 项目名称 | 金额(元) | 备注
编号 | 项目名称 | 招标金额 | 备注
1 | 暂列金额 | 0.00
2 | 暂估价
2.1 | 材料（工程设备）暂估价
2.2 | 专业工程暂估价 | 7000.00
3 | 计日工
4 | 总承包服务费
合计

## 5暂列金额明细表
暂 列 金 额 明 细 表
工程名称：长荡湖水街码头垃圾收运站工程
序号 | 项目名称 | 计量单位 | 暂定金额(元) | 备注
编号 | 项目名称 | 计量单位 | 金额 | 备注
1 | 工程量清单中工程量偏差和设计变更 | 项 | 0.00
2 | 政策性调整和材料价格风险 | 项 | 0.00
3 | 其他 | 项 | 0.00
| 合计 |  | 0.00

## 6专业工程暂估价表
专 业 工 程 暂 估 价 表
工程名称：长荡湖水街码头垃圾收运站工程
序号 | 工程名称 | 工程内容 | 暂估金额（元） | 备注
编号 | 项目名称 | 工程内容 | 金额 | 备注
1 | 水电安装(暂定0.7万元) |  | 7000.00
| 合计 |  | 7000.00

## 7规费、税金项目清单
规 费、税 金 项 目 清 单
工程名称：长荡湖水街码头垃圾收运站工程
序号 | 项目名称 | 计算基础 | 计算基数 | 计算费率(%) | 金额(元)
编号 | 项目名称 | 计算基础 |  | 费率
1 | 规费 | [ 1.1 ]~[ 1.4 ] |  | 100
1.1 | 社会保险费 | 分部分项综合费用+措施项目合计+其他项目合计-工程设备费 |  | 3.2
1.2 | 住房公积金 | 分部分项综合费用+措施项目合计+其他项目合计-工程设备费 |  | 0.53
1.3 | 工程排污费 | 分部分项综合费用+措施项目合计+其他项目合计-工程设备费 |  | 0
1.4 | 其他规费 | 分部分项综合费用+措施项目合计+其他项目合计-工程设备费 |  | 0
2 | 税金 | 分部分项综合费用+措施项目合计+其他项目合计+[ 1 ]-甲供材料费/1.01 |  | 11
3 | 合计 | [ 1 ]+[ 2 ] |  | 100