## 1招标工程量清单;扉—1
| 儒林镇263专项行动农村生活污水治理工程(东蒋庄) |  |  | 工程
招标工程量清单
招 标 人: | 常州市金坛区儒林镇人民政府 | 工 程 造 价咨 询 人:
| (单位盖章) |  | (单位资质专用章)
法定代表人 或其授权人: |  | 法定代表人: 或其授权人:
| (签字或盖章) |  | (签字或盖章)
编制人: |  | 复 核 人:
| (造价人员签字盖专用章) |  | (造价工程师签字盖专用章)
编制时间： |  | 复核时间:

## 2分部分项工程和单价措施项目清单与计价表
分部分项工程和单价措施项目清单与计价表
工程名称：儒林镇263专项行动农村生活污水治理工程(东蒋庄)
序号 | 项目编码 | 项目名称 | 项目特征描述 | 计量单位 | 工程量 | 金额(元)
[6 empty] | 综合单价 | 合价 | 其中： 暂估价
序号 | 编号 | 名称 | 项目特征 | 单位 | 数量
一) | 0410 | 拆除工程
1 | 041001001001 | 锯缝 | 1、材质:混凝土路面锯缝机锯缝 | m | 3200
2 | 041001001002 | 拆除路面 | 1、材质:机械拆除10cm厚无筋砼路面、计算规则同计价定额、按照实际数量计量 | m2 | 1920
3 | 041001001003 | 拆除路面 | 1、材质:机械拆除12cm厚无筋砼路面、计算规则同计价定额、按照实际数量计量 | m2 | 1440
4 | 041001001004 | 拆除路面 | 1、材质:机械拆除15cm厚无筋砼路面、计算规则同计价定额、按照实际数量计量 | m2 | 1440
5 | 041001003001 | 拆除基层 | 1、材质:拆除20cm厚度灰土、二灰结石等路基、计算规则同计价定额、按照实际数量计量 | m2 | 4800
6 | 040103002001 | 余方弃置 | 1、废弃料品种:拆除废弃料装车外运、运距自行考虑。 | m3 | 1540.8
二) | 0402 | 恢复道路工程
7 | 040202002001 | 石灰稳定土 | 1、含灰量:20cm厚8%灰土基层、消解石灰，计算规则同计价定额、按照实际数量计量 | m2 | 4800
8 | 040203007001 | 水泥混凝土 | 1、混凝土强度等级:恢复10cm厚C30商品砼路面、振捣密实、压光、草袋养护 | m2 | 1920
9 | 040203007002 | 水泥混凝土 | 1、混凝土强度等级:恢复12cm厚C30商品砼路面、振捣密实、压光、刻痕、草袋养护 | m2 | 1440
10 | 040203007003 | 水泥混凝土 | 1、混凝土强度等级:恢复15cm厚C30商品砼路面、振捣密实、压光、刻痕、草袋养护 | m2 | 1440
三) | 0401 | 污水管道工程
11 | 040101002001 | 挖沟槽土方 | 污水管道土方开挖、机械挖土、人工配合、计算规则同计价定额、按照实际数量计量 | m3 | 1092.93
12 | 040101002002 | 挖沟槽土方 | 污水管道土方开挖、人工挖土、计算规则同计价定额、按照实际数量计量 | m3 | 192.87
13 | 040803004001 | 管道包封 | DN225过路管道包封、按照设计规范施工、采用C15商品砼、按照实际数量计量 | m | 58
14 | 040803004002 | 管道包封 | DN315过路管道包封、按照设计规范施工、采用C15商品砼、按照实际数量计量 | m | 26
15 | 040103001001 | 回填方 | 素土回填、压实系数0.90、严格采用无无杂物土壤、不得使用石块、建筑垃圾。 | m3 | 340.34
16 | 040103002002 | 余方弃置 | 废弃料及余土外运、装载机装车、汽车外运运距自行考虑 | m3 | 1062.65
17 | 040305001001 | 垫层 | HDPE管道砂垫层、管底10cm厚到管顶10cm厚中粗砂护管(埋地塑料排水管道施工04S520)、 | m3 | 370.43
18 | 040501004001 | 塑料管 | De315、承插式接口HDPE双壁缠绕管铺设,环刚度P≥8KN/m2、胶圈连接、闭水试验,按照实际长度计量 | m | 660
19 | 040501004002 | 塑料管 | De225、承插式接口HDPE双壁缠绕管铺设,环刚度P≥8KN/m2、胶圈连接、闭水试验,按照实际长度计量 | m | 820
20 | 040501004003 | 塑料管 | De160、UPVC实壁管(国标)铺设,粘结连接，闭水试验,按照实际长度计量 | m | 390
21 | 040501004004 | 塑料管 | De110、UPVC实壁管(国标)铺设,粘结连接，闭水试验,按照实际长度计量 | m | 770
22 | 04B001 | 成品塑料检查井 | 筒径450系列，井座1只、井筒0.7m，井筒胶圈1只、井座胶圈,开孔、马鞍接头、变角接头,2、防护井盖：钢纤维混凝土井座、盖(轻型）3、防护井座盖基础按图集08SS523第25页施工，需安装防坠落设施 4、品牌：“依道丰”、“文远”、“河马”，三种品牌任选一种报价 | 座 | 50
23 | 04B002 | 成品塑料检查井 | 筒径630系列，井座1只、井筒0.7m，井筒胶圈1只、井座胶圈,开孔、马鞍接头、变角接头,2、防护井盖：钢纤维混凝土井座、盖(轻型）3、防护井座盖基础按图集08SS523第25页施工，需安装防坠落设施4、品牌：“依道丰”、“文远”、“河马”，三种品牌任选一种报价 | 座 | 34
24 | 04B003 | 塑料检查井 | 筒径450系列：井筒升高或降低0.1m。 | 座 | 20
25 | 04B004 | 塑料检查井 | 筒径630系列：井筒升高或降低0.1m。 | 座 | 15
26 | 04B005 | 化粪池 | 成品塑料化粪池、V=1.0m3,含土方开挖、回填,检查井井座、盖等全部工序。 | 座 | 77
分部分项合计
27 | 041106001001 | 大型机械设备进出场及安拆 | 挖掘机进退场费 | 项 | 1
单价措施合计

## 3总价措施项目清单与计价表
总价措施项目清单与计价表
工程名称：儒林镇263专项行动农村生活污水治理工程(东蒋庄)
序号 | 项目编码 | 项目名称 |  | 计算基础 |  |  | 费率(%) | 金额(元)
序号 | 编号 | 项目名称 | 计算基础 |  | 费率 | 标记
1 | 041109001001 | 安全文明施工 | [2]+[3] | [2]+[3] | 100 | 1
2 |  | 安全文明施工基本费 | 分部分项综合费用+单价措施项目综合费用-工程设备费 | 分部分项综合费用+单价措施项目综合费用-工程设备费 | 1.5 | 1.1 | 1.5
3 |  | 安全文明施工省级标化增加费 | 分部分项综合费用+单价措施项目综合费用-工程设备费 | 分部分项综合费用+单价措施项目综合费用-工程设备费 | 0 | 1.2 | 0
4 | 041109002001 | 夜间施工 | 分部分项综合费用+单价措施项目综合费用-工程设备费 |  | 0 | 0
5 | 041109003001 | 二次搬运 | 分部分项综合费用+单价措施项目综合费用-工程设备费 |  | 0 | 0
6 | 041109004001 | 冬雨季施工 | 分部分项综合费用+单价措施项目综合费用-工程设备费 |  | 0 | 0
7 | 041109005001 | 行车、行人干扰 | 分部分项综合费用+单价措施项目综合费用-工程设备费 |  | 0 | 0
8 | 041109006001 | 地上、地下设施、建筑物的临时保护设施 | 分部分项综合费用+单价措施项目综合费用-工程设备费 |  | 0 | 0
9 | 041109007001 | 已完工程及设备保护 | 分部分项综合费用+单价措施项目综合费用-工程设备费 |  | 0 | 0
10 | 041109008001 | 临时设施 | 分部分项综合费用+单价措施项目综合费用-工程设备费 |  | 1 | 0
11 | 041109009001 | 赶工措施 | 分部分项综合费用+单价措施项目综合费用-工程设备费 |  | 0 | 0
12 | 041109010001 | 工程按质论价 | 分部分项综合费用+单价措施项目综合费用-工程设备费 |  | 0 | 0
13 | 041109011001 | 特殊条件下施工增加费 | 分部分项综合费用+单价措施项目综合费用-工程设备费 |  | 0 | 0
14 |  | 合计 | [2]~[13] | [2]~[13] | 100

## 4其他项目清单
其他项目清单与计价汇总表
工程名称：儒林镇263专项行动农村生活污水治理工程(东蒋庄)
序号 | 项目名称 | 金额(元) | 备注
编号 | 项目名称 | 招标金额 | 备注
1 | 暂列金额 | 0.00
2 | 暂估价
2.1 | 材料（工程设备）暂估价
2.2 | 专业工程暂估价 | 0.00
3 | 计日工
4 | 总承包服务费
合计

## 5暂列金额明细表
暂 列 金 额 明 细 表
工程名称：儒林镇263专项行动农村生活污水治理工程(东蒋庄)
序号 | 项目名称 | 计量单位 | 暂定金额(元) | 备注
编号 | 项目名称 | 计量单位 | 金额 | 备注
1 | 工程量清单中工程量偏差和设计变更 | 项 | 0.00
2 | 政策性调整和材料价格风险 | 项 | 0.00
3 | 其他 | 项 | 0.00
| 合计 |  | 0.00

## 6材料暂估价格表
材料（工程设备）暂估单价表
工程名称：儒林镇263专项行动农村生活污水治理工程(东蒋庄)
序号 | 材料编码 | 材料名称 | 规格、型号等特殊要求 | 材料（工程设备）名称、 规格、型号 | 单位 | 数量 | 单价(元) | 合价(元) | 备注
序号Xh | 材料编码Bh | 材料名称Mc | 规格Gg | 材料名称Mc规格Gg | 单位Dw |  | 单价Dj |  | 备注Bz

## 7规费、税金项目清单
规 费、税 金 项 目 清 单
工程名称：儒林镇263专项行动农村生活污水治理工程(东蒋庄)
序号 | 项目名称 | 计算基础 | 计算基数 | 计算费率(%) | 金额(元)
编号 | 项目名称 | 计算基础 |  | 费率
1 | 规费 | [ 1.1 ]~[ 1.4 ] |  | 100
1.1 | 社会保险费 | 分部分项综合费用+措施项目合计+其他项目合计-工程设备费 |  | 2
1.2 | 住房公积金 | 分部分项综合费用+措施项目合计+其他项目合计-工程设备费 |  | 0.34
1.3 | 工程排污费 | 分部分项综合费用+措施项目合计+其他项目合计-工程设备费 |  | 0
1.4 | 其他规费 | 分部分项综合费用+措施项目合计+其他项目合计-工程设备费 |  | 0
2 | 税金 | 分部分项综合费用+措施项目合计+其他项目合计+[ 1 ]-甲供材料费/1.01 |  | 11
3 | 合计 | [ 1 ]+[ 2 ] |  | 100