## 1招标工程量清单;扉—1
| 五叶村委北庄村弹簧厂-环湖路道路工程 |  |  | 工程
招标工程量清单
招 标 人: |  | 工 程 造 价咨 询 人:
| (单位盖章) |  | (单位资质专用章)
法定代表人 或其授权人: |  | 法定代表人: 或其授权人:
| (签字或盖章) |  | (签字或盖章)
编制人: |  | 复 核 人:
| (造价人员签字盖专用章) |  | (造价工程师签字盖专用章)
编制时间： |  | 复核时间:

## 2分部分项工程和单价措施项目清单与计价表
分部分项工程和单价措施项目清单与计价表
工程名称：五叶村委北庄村弹簧厂-环湖路道路工程
序号 | 项目编码 | 项目名称 | 项目特征描述 | 计量单位 | 工程量 | 金额(元)
[6 empty] | 综合单价 | 合价 | 其中： 暂估价
序号 | 编号 | 名称 | 项目特征 | 单位 | 数量
一) | 一 | 道路
1 | 040202001001 | 清表 | 1、部位:清表、场内推土机平整、清理场内杂物及高低300mm以内土方平整（含垃圾外运）。 | m2 | 700
2 | 041001001001 | 拆除沟渠 | 1、拆除沟渠、拆除物装车外运、按照实际数量计量 | m | 250
3 | 010101002001 | 挖一般土方 | 1、土壤类别:开挖600mm路基土方、装车外运、计算规则同计价定额、按照实际数量计量 | m3 | 201.6
4 | 040202002001 | 石灰稳定土 | 1、含灰量3% , 2、厚度:30cm厚、夯实，3、消解石灰， 4、外购土方 | m2 | 644
5 | 040202002002 | 石灰稳定土 | 1、含灰量6% , 2、厚度:30cm厚、夯实，3、消解石灰， 4、外购土方 | m2 | 644
6 | 040202006001 | 石灰、粉煤灰、碎（砾）石 | 铺180mm厚二灰结石路基、振捣密实、养护 | m2 | 588
7 | 040203007001 | 水泥混凝土 | 1、混凝土强度等级:恢复20mm厚C30商品砼路面、模板支拆、振捣密实、压纹、草袋养护 | m2 | 560
8 | 041001001002 | 锯缝 | 1、材质:混凝土路面锯缝机锯缝 | m | 140
分部分项合计
9 | 041106001001 | 大型机械设备进出场及安拆 | 1、机械设备名称:履带式挖掘机、压路机 | 项 | 1
单价措施合计

## 3总价措施项目清单与计价表
总价措施项目清单与计价表
工程名称：五叶村委北庄村弹簧厂-环湖路道路工程
序号 | 项目编码 | 项目名称 |  | 计算基础 |  |  | 费率(%) | 金额(元)
序号 | 编号 | 项目名称 | 计算基础 |  | 费率 | 标记
1 | 041109001001 | 安全文明施工 | [2]+[3] | [2]+[3] | 100 | 1
2 |  | 安全文明施工基本费 | 分部分项综合费用+单价措施项目综合费用-工程设备费 | 分部分项综合费用+单价措施项目综合费用-工程设备费 | 0 | 1.1 | 0
3 |  | 安全文明施工省级标化增加费 | 分部分项综合费用+单价措施项目综合费用-工程设备费 | 分部分项综合费用+单价措施项目综合费用-工程设备费 | 0 | 1.2 | 0
4 | 041109002001 | 夜间施工 | 分部分项综合费用+单价措施项目综合费用-工程设备费 |  | 0 | 0
5 | 041109003001 | 二次搬运 | 分部分项综合费用+单价措施项目综合费用-工程设备费 |  | 0 | 0
6 | 041109004001 | 冬雨季施工 | 分部分项综合费用+单价措施项目综合费用-工程设备费 |  | 0 | 0
7 | 041109005001 | 行车、行人干扰 | 分部分项综合费用+单价措施项目综合费用-工程设备费 |  | 0 | 0
8 | 041109006001 | 地上、地下设施、建筑物的临时保护设施 | 分部分项综合费用+单价措施项目综合费用-工程设备费 |  | 0 | 0
9 | 041109007001 | 已完工程及设备保护 | 分部分项综合费用+单价措施项目综合费用-工程设备费 |  | 0 | 0
10 | 041109008001 | 临时设施 | 分部分项综合费用+单价措施项目综合费用-工程设备费 |  | 1.5 | 0
11 | 041109009001 | 赶工措施 | 分部分项综合费用+单价措施项目综合费用-工程设备费 |  | 0 | 0
12 | 041109010001 | 工程按质论价 | 分部分项综合费用+单价措施项目综合费用-工程设备费 |  | 0 | 0
13 |  | 合计 | [2]~[12] | [2]~[12] | 100

## 4其他项目清单
其他项目清单与计价汇总表
工程名称：五叶村委北庄村弹簧厂-环湖路道路工程
序号 | 项目名称 | 金额(元) | 备注
编号 | 项目名称 | 招标金额 | 备注
1 | 暂列金额 | 0.00
2 | 暂估价
2.1 | 材料（工程设备）暂估价
2.2 | 专业工程暂估价 | 0.00
3 | 计日工
4 | 总承包服务费
合计

## 5暂列金额明细表
暂 列 金 额 明 细 表
工程名称：五叶村委北庄村弹簧厂-环湖路道路工程
序号 | 项目名称 | 计量单位 | 暂定金额(元) | 备注
编号 | 项目名称 | 计量单位 | 金额 | 备注
1 | 工程量清单中工程量偏差和设计变更 | 项 | 0.00
2 | 政策性调整和材料价格风险 | 项 | 0.00
3 | 预留金 | 项 | 0.00
| 合计 |  | 0.00

## 6规费、税金项目清单
规 费、税 金 项 目 清 单
工程名称：五叶村委北庄村弹簧厂-环湖路道路工程
序号 | 项目名称 | 计算基础 | 计算基数 | 计算费率(%) | 金额(元)
编号 | 项目名称 | 计算基础 |  | 费率
1 | 规费 | [ 1.1 ]~[ 1.4 ] |  | 100
1.1 | 社会保险费 | 分部分项综合费用+措施项目合计+其他项目合计-工程设备费 |  | 2
1.2 | 住房公积金 | 分部分项综合费用+措施项目合计+其他项目合计-工程设备费 |  | 0.34
1.3 | 工程排污费 | 分部分项综合费用+措施项目合计+其他项目合计-工程设备费 |  | 0
1.4 | 其他规费 | 分部分项综合费用+措施项目合计+其他项目合计-工程设备费 |  | 0
2 | 税金 | 分部分项综合费用+措施项目合计+其他项目合计+[ 1 ]-(甲供材料费/1.01) |  | 11
3 | 合计 | [ 1 ]+[ 2 ] |  | 100